## Bill of Materials-science_board
Comment | Description | Designator | Footprint | LibRef | Quantity
TESTPOINT_SMD |  | -5V, 3V3, GND | TESTPOINT | TESTPOINT_SMD | 3
Header 2 | Header, 2-Pin | 1 | HDR1X2 | Header 2 | 1
CAP_0.1uF_16V_0603 | CAP CER 0.1UF 16V X7R 0603 | C1, C4, C5, C6, C7, C9 | CAPC0603(1608)55_N | CAP_0.1uF_16V_0603 | 6
CAP_15pF_0603 | CAP CER 15PF 250V NPO 0603 | C2, C3 | CAPC0603(1608)55_N | CAP_15pF_0603 | 2
CAP_4.7uF_0603 | CAP CER 4.7UF 6.3V X5R 0603 | C8, C10 | CAPC0603(1608)55_N | CAP_4.7uF_0603 | 2
CAP_10nF_0603 | CAP CER 10000PF 16V X7R 0603 | C11 | CAPC0603(1608)55_N | CAP_10nF_0603 | 1
CAP_1uF_16V_0603 | CAP CER 1UF 16V Y5V 0603 | C12, C20, C23, C24, C25 | CAPC0603(1608)55_N | CAP_1uF_16V_0603 | 5
CAP_0.1uF_50V_0603 | CAP CER 0.1UF 50V X7R 0603 | C13, C15, C18, C22 | CAPC0603(1608)55_N | CAP_0.1uF_50V_0603 | 4
CAP_10uF_0603_POL | Capacitor, Tantalum, 10uF 10% 20V MCCT-B (3528) | C14, C16, C19, C21 | AVX-CAPC3528_V | CAP_10uF_0603_POL | 4
CAP_2.2nF_0603 | CAP CER 2.2NF 25V X7R 0603 | C17 | CAPC0603(1608)55_N | CAP_2.2nF_0603 | 1
CAP_0.33uF_16V_0603 | CAP CER 0.33UF 16V X7R 0603 | C26 | CAPC0603(1608)55_N | CAP_0.33uF_16V_0603 | 1
10uF | CAP CER 10UF 10V X5R 0603 | C27 | AVX-CAPC3528_V | CAP_10uF_0603 | 1
PH TOP SMD | CONN HEADER PH TOP 3POS 2MM SMD | CAN1, CAN2, M-A, M-C, M-E, M-F, MOIST, M-P, TEMP | JST-B3B-SM4-TB | CON_3M_PH_TOP_SMT | 9
TESTPOINT_LOOP |  | CANH1, CANL1, EC1, EC2, ECI, EE1, EE2, EEI, MOIST-D, MOIST-P, PH, PWMA, PWMC, PWME, PWMF, PWMP, SCL, SDA, TEMPT, UART_R, UART_RTS, UART_U, UE, UT | TESTPOINT_LOOP | TESTPOINT_LOOP | 24
TVS_DIODE_CAN | TVS DIODE 24V 41V SOT323-3 | D1 | TVS_DIODE_CAN | TVS_DIODE_CAN | 1
DIO_LED_R | LED RED DIFFUSED 0805 SMD | D2 | LED_0805_LINE | DIO_LED_R | 1
DIO_LED_Y | LED YELLOW DIFFUSED 0805 SMD | D3 | LED_0805_LINE | DIO_LED_Y | 1
DIO_LED_G | LED GREEN DIFFUSED 0805 SMD | D4, D5, D6 | LED_0805_LINE | DIO_LED_G | 3
PH TOP SMD | CONN HEADER PH TOP 5POS 2MM SMD | E-C, E-E | JST-B5B-SM4-TB | CON_5M_PH_TOP_SMT | 2
CON_BNC |  | J1 | 1-1337543-0 | CON_BNC | 1
PH TOP SMD | CONN HEADER PH TOP 2POS 2MM SMD | LS-C, LS-E-B, LS-ET, RGB | JST-B2B-SM4-TB | CON_2M_PH_TOP_SMT | 4
MOUNTING_HOLES | 6cm x 6cm | MH1, MH2, MH3, MH4 | MOUNTING_HOLE | MOUNTING_HOLES | 4
HEADER 4X2 | Header, 4-Pin Dual row | P1 | HEADER_2X4 | HEADER 4X2 | 1
PH TOP TH | CONN HEADER PH TOP 2POS 2MM | POWER | JST-B2B-PHSK | CON_2M_PH_TOP_TH | 1
RES_0R_0603 | RES SMD 0 OHM JUMPER 1/10W 0603 | R1, R8, R32 | RESC0603(1608)_N | RES_0R_0603 | 3
RES_120R_0603 | RES SMD 120 OHM 5% 1/10W 0603 | R2 | RESC0603(1608)_N | RES_120R_0603 | 1
RES_4K7_0603 | RES SMD 4.7K OHM 5% 1/10W 0603 | R3, R17, R18 | RESC0603(1608)_N | RES_4K7_0603 | 3
RES_10K_0603 | RES SMD 10K OHM 5% 1/10W 0603 | R4, R5, R6, R7, R19, R20, R21, R22, R23, R24, R25, R26, R29, R31 | RESC0603(1608)_N | RES_10K_0603 | 14
RES_4M7_0603 | RES SMD 4.7M OHM 1% 1/10W 0603 | R9 | RESC0603(1608)_N | RES_4M7_0603 | 1
RES_30K_0603 | RES SMD 30K OHM 0.5% 1/10W 0603 | R10, R11 | RESC0603(1608)_N | RES_30K_0603 | 2
RES_75K_0603 | RES SMD 75K OHM 0.5% 1/10W 0603 | R12 | RESC0603(1608)_N | RES_75K_0603 | 1
RES_2K2_0603 | RES SMD 2.2K OHM 1% 1/10W 0603 | R13 | RESC0603(1608)_N | RES_2K2_0603 | 1
POT_5K | TRIMMER 5K OHM 0.5W PC PIN TOP | R14 | 3362P-1-502LF | POT_5K | 1
RES_1K_0603 | RES SMD 1K OHM 5% 1/10W 0603 | R15 | RESC0603(1608)_N | RES_1K_0603 | 1
RES_100R_0603 | RES SMD 100 OHM 1% 1/10W 0603 | R16, R27, R28, R30, R33 | RESC0603(1608)_N | RES_100R_0603 | 5
SW_PWR | Power Switch (Red) | S1 | PTS830GM140 | SW_PWR | 1
SW_TACTILE | Tactile Switch (Grey) | S2, S3 | B3U-1100P | SW_TACTILE | 2
IC TXRX CAN | IC TXRX CAN 4MBPS 8SO | U1 | LT-S8_N | LTC2875 | 1
STM32F091RC |  | U2 | STM_LQFP64_N | STM32F091RC | 1
CA3140AMZ | 4.5MHz, BiMOS Operational Amplifier with MOSFET Input/Bipolar Output | U3 | CA3140AMZ | CA3140AMZ | 1
TL081BCDG4 | IC OPAMP JFET 3MHZ 8SOIC | U4 | TL081BCDG4 | TL081BCDG4 | 1
LM2776 | LM2776 Switched Capacitor Inverter | U5 | SOT23-6 | LM2776 | 1
PH TOP SMD | CONN HEADER PH TOP 4POS 2MM SMD | ULTRA | JST-B4B-SM4-TB | CON_4M_PH_TOP_SMT | 1
5V0_3V3_LDO | IC REG LINEAR 3.3V 1A DPAK | VR1 | VOLTAGE_REGULATOR | 5V0_3V3_LDO | 1
CRYSTAL_32MHZ | CRYSTAL 32MHZ 8PF SMD | Y1 | AVX-CX2520DB32000D0GEJZ1-4_V | CRYSTAL_32MHZ | 1